## Sheet1
	ATMEGA328
(PCINT14/RESET) PC6	1	28	PC5 (ADC5/SCL/PCINT13)		19	(PCINT14/RESET) PC6 -- 1 28 -- PC5 (ADC5/SCL/PCINT13)
(PCINT16/RXD) PD0	2	27	PC4 (ADC4/SDA/PCINT12)		17	(PCINT16/RXD) PD0 -- 2 27 -- PC4 (ADC4/SDA/PCINT12)
(PCINT17/TXD) PD1	3	26	PC3 (ADC3/PCINT11)		17	(PCINT17/TXD) PD1 -- 3 26 -- PC3 (ADC3/PCINT11)
(PCINT18/INT0) PD2	4	25	PC2 (ADC2/PCINT10)		18	(PCINT18/INT0) PD2 -- 4 25 -- PC2 (ADC2/PCINT10)
(PCINT19/OC2B/INT1) PD3	5	24	PC1 (ADC1/PCINT9)		23	(PCINT19/OC2B/INT1) PD3 -- 5 24 -- PC1 (ADC1/PCINT9)
(PCINT20/XCK/T0) PD4	6	23	PC0 (ADC0/PCINT8)		20	(PCINT20/XCK/T0) PD4 -- 6 23 -- PC0 (ADC0/PCINT8)
VCC	7	22	GND		3	VCC -- 7 22 -- GND
GND	8	21	AREF		3	GND -- 8 21 -- AREF
(PCINT6/XTAL1/TOSC1) PB6	9	20	AVCC		24	(PCINT6/XTAL1/TOSC1) PB6 -- 9 20 -- AVCC
(PCINT7/XTAL2/TOSC2) PB7	10	19	PB5 (SCK/PCINT5)		24	(PCINT7/XTAL2/TOSC2) PB7 -- 10 19 -- PB5 (SCK/PCINT5)
(PCINT21/OC0B/T1) PD5	11	18	PB4 (MISO/PCINT4)		21	(PCINT21/OC0B/T1) PD5 -- 11 18 -- PB4 (MISO/PCINT4)
(PCINT22/OC0A/AIN0) PD6	12	17	PB3 (MOSI/OC2A/PCINT3)		23	(PCINT22/OC0A/AIN0) PD6 -- 12 17 -- PB3 (MOSI/OC2A/PCINT3)
(PCINT23/AIN1) PD7	13	16	PB2 (SS/OC1B/PCINT2)		18	(PCINT23/AIN1) PD7 -- 13 16 -- PB2 (SS/OC1B/PCINT2)
(PCINT0/CLKO/ICP1) PB0	14	15	PB1 (OC1A/PCINT1)		22	(PCINT0/CLKO/ICP1) PB0 -- 14 15 -- PB1 (OC1A/PCINT1)
					0
	CD4051BE				0
CH 4 IN/OUT	1	16	VDD		11	CH 4 IN/OUT -- 1 16 -- VDD
CH 6 IN/OUT	2	15	CH 2 IN/OUT		11	CH 6 IN/OUT -- 2 15 -- CH 2 IN/OUT
COM OUT/IN	3	14	CH 1 IN/OUT		10	COM OUT/IN -- 3 14 -- CH 1 IN/OUT
CH 7 IN/OUT	4	13	CH 0 IN/OUT		11	CH 7 IN/OUT -- 4 13 -- CH 0 IN/OUT
CH 5 IN/OUT	5	12	CH 3 IN/OUT		11	CH 5 IN/OUT -- 5 12 -- CH 3 IN/OUT
INH	6	11	A		3	INH -- 6 11 -- A
VEE	7	10	B		3	VEE -- 7 10 -- B
VSS (GND)	8	9	C		9	VSS (GND) -- 8 9 -- C
					0
	LTP747R				0
AC1	1	12	CR1		3	AC1 -- 1 12 -- CR1
CR3	2	11	CR2		3	CR3 -- 2 11 -- CR2
AC2	3	10	AC3		3	AC2 -- 3 10 -- AC3
CR5	4	9	CR4		3	CR5 -- 4 9 -- CR4
CR6	5	8	AC5		3	CR6 -- 5 8 -- AC5
CR7	6	7	AC4		3	CR7 -- 6 7 -- AC4

	74HC595
Q1	1	16	VCC			Q1 -- 1 16 -- VCC
Q2	2	15	Q0			Q2 -- 2 15 -- Q0
Q3	3	14	DS			Q3 -- 3 14 -- DS
Q4	4	13	OE			Q4 -- 4 13 -- OE
Q5	5	12	ST_CP			Q5 -- 5 12 -- ST_CP
Q6	6	11	SH_CP			Q6 -- 6 11 -- SH_CP
Q7	7	10	MR			Q7 -- 7 10 -- MR
GND	8	9	Q7”			GND -- 8 9 -- Q7”

PIN 9 – Q7” - Serial Out
PIN 10 – MR – Master Reclear, active low